## Resumen
RESUMEN — huella de lo que va en cada puesto (sin circulación)
Suma de las huellas con medida. Los ítems en rojo sin medida no suman: el total crece cuando se completan.
Puesto | Huella de lo que va adentro (m²)
MANUALES
4. Corte de disco y embutido (cúpula y fondo) · 1 máq. · 2 turnos | 12.02
5. Preparación de cuello · 2 máq. · 2 turnos | 0
7. Soldadura del cuello a la cúpula · 1 máq. · 2 turnos | 4.03
8. Cilindrado · 1 máq. · 1 turno | 3.25
9. Soldadura longitudinal — 2,5 a 10 kg · 1 máq. · 2 turnos | 7.27
10. Soldadura longitudinal TIG — 1 kg · 1 máq. · 2 turnos | 1.32
11. Encastre de fondo · 1 máq. · 2 turnos | 6.2886
12. Bordoneado · 1 máq. · 2 turnos | 1.75
13. Soldadura circunferencial de cúpula y fondo · 2 máq. · 2 turnos | 10.31
14. Control de calidad — Espesor · 1 máq. · 1 turno | 0
17. Granallado · 1 máq. · 2 turnos | 6.76
18. Detección de defectos · 1 máq. · 2 turnos | 0
19. Corrección de defectos · 1 máq. · 1 turno | 0
20. Pintura en polvo + horno · 1 máq. · 2 turnos | 35.54
21. Carga de polvo · 1 máq. · 1 turno | 4.1062
22. Ensamblaje · 1 máq. · 2 turnos | 3.395
23. Presurización · 1 máq. · 1 turno | 3.07
24. Control de calidad — Ensayo de pérdidas · 1 máq. · 1 turno | 3.43
25. Etiquetado · 1 máq. · 1 turno | 3.3625
26. Embalaje y paletizado · 2 máq. · 2 turnos | 8.8084
Total Manuales | 114.7107
CARROS
3. Cilindrado · 1 máq. · 1 turno | 9.2592
4. Punteo del cuerpo · 1 máq. · 1 turno | 0.57519
5. Soldadura longitudinal · 1 máq. · 1 turno | 3.0036
6. Soldadura de cupla en la cúpula · 1 máq. · 1 turno | 0.47164
7. Armado y soldadura circunferencial · 1 máq. · 1 turno | 2.4176
8. Soldadura de accesorios · 1 máq. · 1 turno | 0.39883
8.1. Fabricación de accesorios · 1 máq. · 1 turno | 0
11. Pulmón de despacho y carga a pintura · 1 máq. · 1 turno | 12.65
12. Recepción de pintados y cambio de juego · 1 máq. · 1 turno | 12.65
13 B. Carga de polvo y presurización · 1 máq. · 1 turno | 0.3162
13 A-C / 15. Montaje, manga, precinto y etiquetado · 1 máq. · 1 turno | 0
14-17. Calidad: pérdidas, inspección final, liberación y ensayos de lote · 1 máq. · 1 turno | 0
Total Carros | 41.7423
RECARGAS
R1. Recepción y registro · 2 máq. · 1 turno | 2.4
R2. Inspección visual · 2 máq. · 2 turnos | 1.2
R3. Descarga ABC — ruta recuperable · 1 máq. · 2 turnos | 1.52
R4. Descarga a descarte (ABC, BC y Clase D) · 1 máq. · 1 turno | 1.2
R5. Descarga y carga de agua / AFFF / sales K · 1 máq. · 1 turno | 1.548
R6. Recuperación y carga de CO₂ · 1 máq. · 1 turno | 1.5575
R7. Recuperación y carga de halogenado · 1 máq. · 1 turno | 1.2
R8. Desarme y limpieza — recinto · 2 máq. · 2 turnos | 1.2
R9. Desarme e inspección interior — zona general · 1 máq. · 1 turno | 1.2
R10. Laboratorio — Puffer y mufla · 1 máq. · 1 turno | 1.2
R11. Prueba hidráulica · 1 máq. · 2 turnos | 2.3143
R12. Secado · 1 máq. · 2 turnos | 1.66
R13. Inspección interior con videoscopio · 1 máq. · 1 turno | 1.2
R14. Pintura · 2 máq. · 2 turnos | 1.2
R15. Carga de polvo ABC, BC y Clase D · 2 máq. · 2 turnos | 1.8324
R16. Ensamblaje y marbete — recinto · 2 máq. · 2 turnos | 1.732
R17. Presurización — recinto · 1 máq. · 2 turnos | 1.4925
R18. Ensamblaje y presurización — zona general · 1 máq. · 1 turno | 1.2
R19. Control de peso (CO₂ y halogenados sin recarga) · 1 máq. · 1 turno | 1.2
R20. Ensayo de pérdidas · 2 máq. · 1 turno | 6
R21. Precinto, etiqueta y despacho · 2 máq. · 2 turnos | 1.2
R22. Inutilización y disposición final · 1 máq. · 1 turno | 1.2
R23. PH de mangueras (CO₂ y rodantes) · 1 máq. · 1 turno | 1.2
PULMONES DE ENTRADA Y SALIDA DE RECARGAS | 24
Total Recargas | 61.6567
COMPARTIDOS
CORTE — guillotina 1 (franjas) · Manuales 2 y Carros 2 | 6.3826
CORTE — guillotina 2 (piezas) · Manuales 3 y Carros 2 | 9.182
MARCADO DEL CUERPO · Manuales 6 y Carros 2.1 | 4.035
PRUEBA HIDRÁULICA · Manuales 15 y Carros 9 | 3.87
SECADO · Manuales 16 y Carros 10 | 5.04
Total Compartidos | 28.5096
TOTAL SIN ALMACENES | 246.6193

## Compartidos
PUESTOS COMPARTIDOS — los usan manuales y carros
Gris = puesto y la suma de las huellas de lo que va adentro (sin circulación). Medidas solo de las cotizaciones y de los Excel de Fran (Balanceo y Pulmones). Rojo = no está en esas fuentes.
Puesto / ítem | Lo usa | Cant. | Ancho (m) | Largo (m) | Alto (m) | Huella (m²) | Medidas internas / uso | Fuente | A confirmar
CORTE — guillotina 1 (franjas) · Manuales 2 y Carros 2 | [5 empty] | 6.3826 |  | Manuales: Balanceo-FLAMA2035 › Carga R35 (máq.) y S35 (turnos) · Carros: Carga M75 (máq.) y N75 (turnos)
Guillotina 1 Ermaksan HGS 2600-6 | Los dos | 1 | 1.88 | 3.395 | 1.55 | 6.3826 | corte 2.600 mm, chapa hasta 6 mm, 5.000 kg | Máquina: Balanceo-FLAMA2035 › Lotes A22 · medidas: exapro.com y resale.info n.º 164666861 (ERMAK HGS 2600 × 6: 3.395 × 1.880 × 1.550 mm) | Medidas de avisos de venta del mismo modelo: confirmar con Ermaksan. Sin el tope trasero
CORTE — guillotina 2 (piezas) · Manuales 3 y Carros 2 | [5 empty] | 9.182 |  | Manuales: Balanceo-FLAMA2035 › Carga R36 (máq.) y S36 (turnos) · Carros: Carga M75 (máq.) y N75 (turnos)
Guillotina 2 QC12Y 6 × 2500 | Los dos | 1 | 1.62 | 3.1 | 1.6 | 5.022 | corte 2.500 mm, chapa hasta 6 mm, 4.800 kg | Máquina: Balanceo-FLAMA2035 › Lotes A23 · medidas: goldsupplier.com/provide/p106252035.html (QC12Y-6X2500: 3.100 × 1.620 × 1.600 mm) | Medidas de la ficha del fabricante chino (LIWANG): confirmar con el proveedor. Sin el tope trasero
Mesa elevadora 2 = pulmón de franjas | Los dos | 1 | 1.3 | 2.5 | 0.35 | 3.25 | mesa de tijera 3.000 kg; 0,35 m cerrada, 1,93 m abierta | Internet: Workplace Products, mesas de tijera de 3.000 kg (2.500 × 1.300 mm) · Balanceo-FLAMA2035 › Parametros B38 (2 hojas) · PULMONES-FLAMA2035 › Pulmones H6 (90 franjas) | La hoja más grande es de 1.500 × 3.000 (MP-FLAMA2035 › Resumen A24): la plataforma de 2,5 × 1,3 m le queda corta. Confirmar
Carro porta-bandejas: desarrollos → marcado del cuerpo | Los dos | 1 | 0.7 | 1.3 | a confirmar | 0.91 | 3 bandejas 1.200 × 600, hasta 450 kg; espera en el origen | PULMONES-FLAMA2035 › Parametros A42:B42 (lugar de 1 m² del carro de 1,3 × 0,7 m) y B37 (3 bandejas) · cantidad: Pulmones S7 (¿puede parar el que entrega?: Z7) | Alto del carro (3 niveles a la altura del estante)
MARCADO DEL CUERPO · Manuales 6 y Carros 2.1 | [5 empty] | 4.035 |  | Manuales: Balanceo-FLAMA2035 › Carga R39 (máq.) y S39 (turnos) · Carros: Carga M76 (máq.) y N76 (turnos)
Marcadora | Los dos | 2 | 0.75 | 1.25 | 1.2 | 1.875 | Firesafer FS-0001 (roll code), 600–700 pzas/h | Cotización Firesafer (ítem 26, coding machine); medidas del catálogo | La cotización trae 1. Balanceo: 2 puestos (uno para el 1 kg). Falta definir el método (micropercusión o láser)
Estante: desarrollos (pulmón) | Los dos | 3 | 0.6 | 1.2 | 2 | 2.16 | Estante: pilas por modelo sobre bandejas; máx. 1505 u en 15 bandejas o cajones | PULMONES-FLAMA2035 › Parametros B7 (frente 1.200), B8 (fondo 600) y B9 (alto 2.000) · módulos: Pulmones O7 · máximo: H7 · bandejas: N7
PRUEBA HIDRÁULICA · Manuales 15 y Carros 9 | [5 empty] | 3.87 |  | Manuales: Balanceo-FLAMA2035 › Carga R48 (máq.) y S48 (turnos) · Carros: Carga M84 (máq.) y N84 (turnos)
Máquina de PH Yukon M-000200 (manuales) | Los dos | 2 | 0.4 | 0.95 | 1.05 | 0.76 | sin mesa | Cotización Yukon (Prueba Hidráulica) | Falta el alto de la mesa. Alternativa Firesafer FS-0124 2,05 × 1,10 × 1,35
Máquina de PH Yukon M-000200 (carros) | Los dos | 1 | 0.4 | 0.95 | 1.05 | 0.38 | sin mesa | Cotización Yukon (Prueba Hidráulica) | Falta el alto de la mesa
Carro porta-bandejas: cilindros mojados → secado | Los dos | 3 | 0.7 | 1.3 | a confirmar | 2.73 | 3 bandejas 1.200 × 600, hasta 450 kg; espera en el origen | PULMONES-FLAMA2035 › Parametros A42:B42 (lugar de 1 m² del carro de 1,3 × 0,7 m) y B37 (3 bandejas) · cantidad: Pulmones S17 (¿puede parar el que entrega?: Z17) | Alto del carro (3 niveles a la altura del estante)
SECADO · Manuales 16 y Carros 10 | [5 empty] | 5.04 |  | Manuales: Balanceo-FLAMA2035 › Carga R49 (máq.) y S49 (turnos) · Carros: Carga M85 (máq.) y N85 (turnos)
Secadora de 4 bocas Firesafer FS-D4 (manuales) | Los dos | 4 | 0.462 | 1 | 1.1 | 1.848 | seca 4 recipientes a la vez | Catálogo Firesafer de service (FS-D4: 100 × 46,2 × 110 cm) | No hay cotización de secado; se toma la del catálogo Firesafer. Balanceo pide 4 máquinas: con 4 bocas cada una, confirmar si alcanza con menos
Secadora de 4 bocas Firesafer FS-D4 (carros) | Los dos | 1 | 0.462 | 1 | 1.1 | 0.462 |  | Catálogo Firesafer de service (FS-D4) | Confirmar que la lanza llegue al fondo de un carro de 100 kg
Carro porta-bandejas: cilindros secos → granallado | Los dos | 3 | 0.7 | 1.3 | a confirmar | 2.73 | 3 bandejas 1.200 × 600, hasta 450 kg; espera en el origen | PULMONES-FLAMA2035 › Parametros A42:B42 (lugar de 1 m² del carro de 1,3 × 0,7 m) y B37 (3 bandejas) · cantidad: Pulmones S18 (¿puede parar el que entrega?: Z18) | Alto del carro (3 niveles a la altura del estante)

## Manuales
MANUALES — lo que va dentro de cada puesto
Gris = puesto y la suma de las huellas de lo que va adentro (sin circulación). Medidas solo de las cotizaciones y de los Excel de Fran (Balanceo y Pulmones). Rojo = no está en esas fuentes.
Puesto / ítem | Cant. | Ancho (m) | Largo (m) | Alto (m) | Huella (m²) | Medidas internas / uso | Fuente | A confirmar
4. Corte de disco y embutido (cúpula y fondo) · 1 máq. · 2 turnos |  |  |  |  | 12.02 |  | Balanceo-FLAMA2035 › Carga R37 (máq.) y S37 (turnos)
Prensa Sangiacomo | 1 | 1.3 | 1.6 | 3.32 | 2.08 | Sangiacomo T130 R CE: 130 t, mesa 1.200 × 700 mm, 10.000 kg | Máquina: Balanceo-FLAMA2035 › Lotes A42 · medidas: exapro.com/sp/sangiacomo-t130rce-19888 (1.600 × 1.300 × 3.320 mm) | Fran no dice el modelo ni el tonelaje: se toma la T130 R. Confirmar modelo
Desbobinador CENA TC-400 | 1 | 1 | 1.2 | 1.3 | 1.2 | fleje hasta 400 mm, rollo hasta Ø 1.200 y 1.500 kg | Cotización CENA (desbobinador): 1.200 × 1.000 × 1.300 mm | Elegido por el fleje más ancho (238,7 mm, MP-FLAMA2035 › Resumen A33) y el rollo más pesado (1.181 kg, Resumen B31): el TC-300 llega a 1.000 kg
Enderezadora CENA SC-300 | 1 | 0.55 | 0.8 | 1.3 | 0.44 | fleje hasta 300 mm y 3 mm | Cotización CENA (enderezadora): 800 × 550 × 1.300 mm | Elegida por el fleje más ancho (238,7 mm) y el más grueso (2,0 mm), MP-FLAMA2035 › Resumen A33. El alimentador servo no trae medidas
Rack de fondos y cúpulas (supermercado, pulmón) | 2 | 1.2 | 2.7 | a confirmar | 6.48 | vano de 2,7 m × 3 niveles, 3 pallets 1.200 × 800 por nivel; 17 pallets de 12 cajones | PULMONES-FLAMA2035 › Parametros B56 (vano 2,7 m), B57 (fondo 1,2 m), B54 (3 niveles), B55 (3 pallets por nivel) · vanos: Equipos B12 · pallets: Equipos B13 | Alto del rack (primer nivel a 400 mm, pallet de 1.045 mm de alto)
Carro de 12 cajones: fondos | 1 | 0.7 | 1.3 | a confirmar | 0.91 | 4 niveles de 3 cajones 600 × 400 × 300 | PULMONES-FLAMA2035 › Parametros B38 (12 cajones en 4 niveles); medidas = carro de A42 (1,3 × 0,7 m) · cantidad: Pulmones S10 | Fran pide confirmar que el carro tenga 4 niveles de 3 cajones; si no, se pide igual al porta-bandejas (1,3 × 0,7 m) con 4 niveles. Alto del carro
Carro de 12 cajones: cúpulas | 1 | 0.7 | 1.3 | a confirmar | 0.91 | 4 niveles de 3 cajones 600 × 400 × 300 | PULMONES-FLAMA2035 › Parametros B38 (12 cajones en 4 niveles); medidas = carro de A42 (1,3 × 0,7 m) · cantidad: Pulmones S11 | Fran pide confirmar que el carro tenga 4 niveles de 3 cajones; si no, se pide igual al porta-bandejas (1,3 × 0,7 m) con 4 niveles. Alto del carro
5. Preparación de cuello · 2 máq. · 2 turnos |  |  |  |  | 0 |  | Balanceo-FLAMA2035 › Carga R38 (máq.) y S38 (turnos)
Prensa de muesca del cuello | 2 | a confirmar | a confirmar | a confirmar |  |  |  | No hay cotización en la carpeta para este puesto
7. Soldadura del cuello a la cúpula · 1 máq. · 2 turnos |  |  |  |  | 4.03 |  | Balanceo-FLAMA2035 › Carga R40 (máq.) y S40 (turnos)
Soldadora de cuello | 1 | 1.4 | 1.2 | 1.58 | 1.68 | Firesafer FS-HPM: plato divisor, 12 pzas/min | Catálogo Firesafer (FS Cylinder Production) | Está en el catálogo pero no en la cotización Firesafer. Confirmar el modelo
Estante: cúpulas (pulmón) | 2 | 0.6 | 1.2 | 2 | 1.44 | Rack de pallets al lado de la prensa (la tanda) + estante en el puesto con la ola de mañana; máx. 6765 u en 80 bandejas o cajones | PULMONES-FLAMA2035 › Parametros B7 (frente 1.200), B8 (fondo 600) y B9 (alto 2.000) · módulos: Pulmones O11 · máximo: H11 · bandejas: N11
Carro de 12 cajones: cúpulas con cuello | 1 | 0.7 | 1.3 | a confirmar | 0.91 | 4 niveles de 3 cajones 600 × 400 × 300 | PULMONES-FLAMA2035 › Parametros B38 (12 cajones en 4 niveles); medidas = carro de A42 (1,3 × 0,7 m) · cantidad: Pulmones S13 | Fran pide confirmar que el carro tenga 4 niveles de 3 cajones; si no, se pide igual al porta-bandejas (1,3 × 0,7 m) con 4 niveles. Alto del carro
8. Cilindrado · 1 máq. · 1 turno |  |  |  |  | 3.25 |  | Balanceo-FLAMA2035 › Carga R41 (máq.) y S41 (turnos)
Roladora (cilindradora de manuales) | 1 | 1.3 | 1.8 | 1.25 | 2.34 | Firesafer FS-PM01: Ø 50–163 mm, 10 pzas/min | Catálogo Firesafer (FS Cylinder Production); la cotización Firesafer cotiza 2 roladoras | Hay 4 opciones: Firesafer FS-PM01 1,80 × 1,30 × 1,25 · Bästlein AK-BEND AS 70-10 1,70 × 0,70 × 1,10 · WMT OSTAS SM 700 × 76 1,30 × 0,80 × 1,30 · Getweld 2 rodillos (sin medidas). Se pone la más grande. Balanceo: 1 máquina; en Rueda se toman 2 (roladora propia del 1 kg)
Carro porta-bandejas: virolas → soldadura longitudinal | 1 | 0.7 | 1.3 | a confirmar | 0.91 | 3 bandejas 1.200 × 600, hasta 450 kg; espera en el origen | PULMONES-FLAMA2035 › Parametros A42:B42 (lugar de 1 m² del carro de 1,3 × 0,7 m) y B37 (3 bandejas) · cantidad: Pulmones S8 (¿puede parar el que entrega?: Z8) | Alto del carro (3 niveles a la altura del estante)
9. Soldadura longitudinal — 2,5 a 10 kg · 1 máq. · 2 turnos |  |  |  |  | 7.27 |  | Balanceo-FLAMA2035 › Carga R42 (máq.) y S42 (turnos)
Soldadora longitudinal 2,5 a 10 kg | 1 | 1 | 1.32 | 1.8 | 1.32 | MIG, largo de soldadura hasta 500 mm (Getweld ZF-500) | Cotización Getweld ZF-500; medidas: china.org.ru/product/1607235162 (ZF-500: 1.320, 1.000, 1.800 mm) | La cotización no da medidas. La ficha de internet no rotula las columnas: confirmar largo × ancho × alto con Getweld
Estante: virolas (pulmón) | 7 | 0.6 | 1.2 | 2 | 5.04 | Estante: parados en bandejas, un modelo por bandeja; máx. 607 u en 20 bandejas o cajones | PULMONES-FLAMA2035 › Parametros B7 (frente 1.200), B8 (fondo 600) y B9 (alto 2.000) · módulos: Pulmones O8 · máximo: H8 · bandejas: N8
Carro porta-bandejas: cuerpos soldados → encastre de fondo | 1 | 0.7 | 1.3 | a confirmar | 0.91 | 3 bandejas 1.200 × 600, hasta 450 kg; espera en el origen | PULMONES-FLAMA2035 › Parametros A42:B42 (lugar de 1 m² del carro de 1,3 × 0,7 m) y B37 (3 bandejas) · cantidad: Pulmones S9 (¿puede parar el que entrega?: Z9) | Pulmones da 2; propuesta 1 + soporte fijo para la bandeja en llenado (con tandas no hace falta el segundo). alto del carro (3 niveles a la altura del estante)
10. Soldadura longitudinal TIG — 1 kg · 1 máq. · 2 turnos |  |  |  |  | 1.32 |  | Balanceo-FLAMA2035 › Carga R43 (máq.) y S43 (turnos)
Soldadora longitudinal TIG 1 kg | 1 | 1 | 1.32 | 1.8 | 1.32 | equivalente: soldadora longitudinal ZF-500 | Cotización Firesafer (TIG); medidas: china.org.ru/product/1607235162 | Firesafer no da medidas; se toma la misma longitudinal ZF-500. Confirmar
11. Encastre de fondo · 1 máq. · 2 turnos |  |  |  |  | 6.2886 |  | Balanceo-FLAMA2035 › Carga R44 (máq.) y S44 (turnos)
Prensa de encastre de fondo 30 t | 1 | 1.315 | 0.805 | 2.12 | 1.0586 | equivalente: prensa de taller motorizada 30 t Promac 30-TON-MH2 | Internet: ficha Promac 30-TON-MH2 (2.120 × 1.315 × 805 mm) | La cotización (Del Fabro 30 t) es solo un link que no carga. La ficha no dice qué medida es cada eje: se toma el alto 2,12 m
Estante: cuerpos soldados (pulmón) | 4 | 0.6 | 1.2 | 2 | 2.88 | Estante: parados en bandejas, un modelo por bandeja; máx. 405 u en 10 bandejas o cajones | PULMONES-FLAMA2035 › Parametros B7 (frente 1.200), B8 (fondo 600) y B9 (alto 2.000) · módulos: Pulmones O9 · máximo: H9 · bandejas: N9
Estante: fondos (pulmón) | 2 | 0.6 | 1.2 | 2 | 1.44 | Rack de pallets al lado de la prensa (la tanda) + estante en el puesto con la ola de mañana; máx. 6609 u en 65 bandejas o cajones | PULMONES-FLAMA2035 › Parametros B7 (frente 1.200), B8 (fondo 600) y B9 (alto 2.000) · módulos: Pulmones O10 · máximo: H10 · bandejas: N10
Carro porta-bandejas: cuerpos con fondo → bordoneado | 1 | 0.7 | 1.3 | a confirmar | 0.91 | 3 bandejas 1.200 × 600, hasta 450 kg; espera en el origen | PULMONES-FLAMA2035 › Parametros A42:B42 (lugar de 1 m² del carro de 1,3 × 0,7 m) y B37 (3 bandejas) · cantidad: Pulmones S14 (¿puede parar el que entrega?: Z14) | Pulmones da 2; propuesta 1 + soporte fijo para la bandeja en llenado (con tandas no hace falta el segundo). alto del carro (3 niveles a la altura del estante)
12. Bordoneado · 1 máq. · 2 turnos |  |  |  |  | 1.75 |  | Balanceo-FLAMA2035 › Carga R45 (máq.) y S45 (turnos)
Bordoneadora | 1 | 0.7 | 1.2 | 1.2 | 0.84 | equivalente: bordoneadora motorizada AK-BEND AKM 250 (2,5 mm) | Internet: resale.info n.º 165720938 (AKM 250: 1,2 × 0,7 × 1,2 m) | Las cotizaciones Prinzing SME 80/3P y Pilman SWM-400 no dan medidas y no se encontraron en internet
Carro porta-bandejas: cuerpos bordoneados → soldadura circunferencial de cúpula y fondo | 1 | 0.7 | 1.3 | a confirmar | 0.91 | 3 bandejas 1.200 × 600, hasta 450 kg; espera en el origen | PULMONES-FLAMA2035 › Parametros A42:B42 (lugar de 1 m² del carro de 1,3 × 0,7 m) y B37 (3 bandejas) · cantidad: Pulmones S15 (¿puede parar el que entrega?: Z15) | Alto del carro (3 niveles a la altura del estante)
13. Soldadura circunferencial de cúpula y fondo · 2 máq. · 2 turnos |  |  |  |  | 10.31 |  | Balanceo-FLAMA2035 › Carga R46 (máq.) y S46 (turnos)
Soldadora circunferencial | 2 | a confirmar | a confirmar | a confirmar |  | Getweld ZNC250X2: Ø < 250 mm, 340 pzas/8 h | Cotizaciones Getweld ZNC250X2, SC Welding PRO-WP150 y Firesafer | Ninguna cotización de la carpeta da medidas y no se encontraron en internet. PRO-WP150: plato Ø 450 mm
Estante: cúpulas con cuello (pulmón) | 1 | 0.6 | 1.2 | 2 | 0.72 | Estante de cajones al pie de la soldadura circunferencial; máx. 407 u en 9 bandejas o cajones | PULMONES-FLAMA2035 › Parametros B7 (frente 1.200), B8 (fondo 600) y B9 (alto 2.000) · módulos: Pulmones O13 · máximo: H13 · bandejas: N13
Estante: cuerpos bordoneados (pulmón) | 7 | 0.6 | 1.2 | 2 | 5.04 | Estante: parados en bandejas, un modelo por bandeja; máx. 691 u en 21 bandejas o cajones | PULMONES-FLAMA2035 › Parametros B7 (frente 1.200), B8 (fondo 600) y B9 (alto 2.000) · módulos: Pulmones O15 · máximo: H15 · bandejas: N15
Carro porta-bandejas: cilindros soldados → prueba hidráulica | 5 | 0.7 | 1.3 | a confirmar | 4.55 | 3 bandejas 1.200 × 600, hasta 450 kg; espera en el origen | PULMONES-FLAMA2035 › Parametros A42:B42 (lugar de 1 m² del carro de 1,3 × 0,7 m) y B37 (3 bandejas) · cantidad: Pulmones S16 (¿puede parar el que entrega?: Z16) | Alto del carro (3 niveles a la altura del estante)
14. Control de calidad — Espesor · 1 máq. · 1 turno |  |  |  |  | 0 |  | Balanceo-FLAMA2035 › Carga R47 (máq.) y S47 (turnos)
Medidor de espesores | 1 | a confirmar | a confirmar | a confirmar |  |  |  | No hay cotización en la carpeta para este puesto
17. Granallado · 1 máq. · 2 turnos |  |  |  |  | 6.76 |  | Balanceo-FLAMA2035 › Carga R50 (máq.) y S50 (turnos)
Granalladora AirBlast G-100 | 1 | 1.3 | 4.5 | 2.2 | 5.85 |  | Cotización AirBlast (memoria descriptiva) | Alternativa CyM ECO 100 sin medidas
Carro porta-bandejas: cilindros granallados → pintura en polvo + horno | 1 | 0.7 | 1.3 | a confirmar | 0.91 | 3 bandejas 1.200 × 600, hasta 450 kg; espera en el origen | PULMONES-FLAMA2035 › Parametros A42:B42 (lugar de 1 m² del carro de 1,3 × 0,7 m) y B37 (3 bandejas) · cantidad: Pulmones S19 (¿puede parar el que entrega?: Z19) | Alto del carro (3 niveles a la altura del estante)
18. Detección de defectos · 1 máq. · 2 turnos |  |  |  |  | 0 |  | Balanceo-FLAMA2035 › Carga R51 (máq.) y S51 (turnos)
Puesto de detección de defectos | 1 | a confirmar | a confirmar | a confirmar |  |  |  | No hay cotización en la carpeta para este puesto
19. Corrección de defectos · 1 máq. · 1 turno |  |  |  |  | 0 |  | Balanceo-FLAMA2035 › Carga R52 (máq.) y S52 (turnos)
Puesto de corrección de defectos | 1 | a confirmar | a confirmar | a confirmar |  |  | Cotización Firesafer (sanding machine) | Ninguna cotización de la carpeta da medidas
20. Pintura en polvo + horno · 1 máq. · 2 turnos |  |  |  |  | 35.54 |  | Balanceo-FLAMA2035 › Carga R53 (máq.) y S53 (turnos)
Horno (precalentamiento y curado) | 2 | 2.44 | 6 | 2.44 | 29.28 | panelizado con lana de roca 50 mm, a gas | Cotización de pintura (Electricolor) | Alternativas: línea Firesafer (sin medidas) o Prymax tercerizado
Cabina de pintura | 1 | 1.5 | 2 | 2.44 | 3 | con 2 reciprocadores de 1.300 mm y 2 ciclones | Cotización de pintura (Electricolor) | Reciprocadores y ciclones sin medidas
Estante: cilindros granallados (pulmón) | 2 | 0.6 | 1.2 | 2 | 1.44 | Estante: parados en bandejas, un modelo por bandeja; máx. 488 u en 7 bandejas o cajones | PULMONES-FLAMA2035 › Parametros B7 (frente 1.200), B8 (fondo 600) y B9 (alto 2.000) · módulos: Pulmones O19 · máximo: H19 · bandejas: N19
Carro porta-bandejas: cilindros vacíos pintados → embalaje y paletizado | 1 | 0.7 | 1.3 | a confirmar | 0.91 | 3 bandejas 1.200 × 600, hasta 450 kg; espera en el origen | PULMONES-FLAMA2035 › Parametros A42:B42 (lugar de 1 m² del carro de 1,3 × 0,7 m) y B37 (3 bandejas) · cantidad: Pulmones S20 (¿puede parar el que entrega?: Z20) | Pulmones da 2; propuesta 1 + soporte fijo para la bandeja en llenado (con tandas no hace falta el segundo). alto del carro (3 niveles a la altura del estante)
Carro porta-bandejas: cilindros pintados para cargar → carga de polvo | 1 | 0.7 | 1.3 | a confirmar | 0.91 | 3 bandejas 1.200 × 600, hasta 450 kg; espera en el origen | PULMONES-FLAMA2035 › Parametros A42:B42 (lugar de 1 m² del carro de 1,3 × 0,7 m) y B37 (3 bandejas) · cantidad: Pulmones S21 (¿puede parar el que entrega?: Z21) | Pulmones da 2; propuesta 1 + soporte fijo para la bandeja en llenado (con tandas no hace falta el segundo). alto del carro (3 niveles a la altura del estante)
21. Carga de polvo · 1 máq. · 1 turno |  |  |  |  | 4.1062 |  | Balanceo-FLAMA2035 › Carga R54 (máq.) y S54 (turnos)
Cargadora de polvo Yukon M-000121 | 1 | 0.51 | 0.62 | 1.2 | 0.3162 |  | Cotización Yukon (Máquina de llenado) | Alternativa Firesafer FS-A10 sin medidas
Estante: cilindros pintados para cargar (pulmón) | 4 | 0.6 | 1.2 | 2 | 2.88 | Estante: parados en bandejas, un modelo por bandeja; máx. 330 u en 11 bandejas o cajones | PULMONES-FLAMA2035 › Parametros B7 (frente 1.200), B8 (fondo 600) y B9 (alto 2.000) · módulos: Pulmones O21 · máximo: H21 · bandejas: N21
Carro porta-bandejas: cilindros cargados de polvo → ensamblaje | 1 | 0.7 | 1.3 | a confirmar | 0.91 | 3 bandejas 1.200 × 600, hasta 450 kg; espera en el origen | PULMONES-FLAMA2035 › Parametros A42:B42 (lugar de 1 m² del carro de 1,3 × 0,7 m) y B37 (3 bandejas) · cantidad: Pulmones S22 (¿puede parar el que entrega?: Z22) | Alto del carro (3 niveles a la altura del estante)
22. Ensamblaje · 1 máq. · 2 turnos |  |  |  |  | 3.395 |  | Balanceo-FLAMA2035 › Carga R55 (máq.) y S55 (turnos)
Roscadora de manómetro y tubo Firesafer FS-NGNP | 1 | 0.5 | 0.65 | 1.45 | 0.325 |  | Cotización Firesafer (ítem 34); medidas del catálogo Filling Line
Estante: cilindros cargados de polvo (pulmón) | 3 | 0.6 | 1.2 | 2 | 2.16 | Estante: parados en bandejas, un modelo por bandeja; máx. 183 u en 9 bandejas o cajones | PULMONES-FLAMA2035 › Parametros B7 (frente 1.200), B8 (fondo 600) y B9 (alto 2.000) · módulos: Pulmones O22 · máximo: H22 · bandejas: N22
Carro porta-bandejas: matafuegos armados → presurización | 1 | 0.7 | 1.3 | a confirmar | 0.91 | 3 bandejas 1.200 × 600, hasta 450 kg; espera en el origen | PULMONES-FLAMA2035 › Parametros A42:B42 (lugar de 1 m² del carro de 1,3 × 0,7 m) y B37 (3 bandejas) · cantidad: Pulmones S23 (¿puede parar el que entrega?: Z23) | Alto del carro (3 niveles a la altura del estante)
23. Presurización · 1 máq. · 1 turno |  |  |  |  | 3.07 |  | Balanceo-FLAMA2035 › Carga R56 (máq.) y S56 (turnos)
Pinza de presurización Yukon M-000150 | 1 | a confirmar | a confirmar | a confirmar |  | neumática, 2 kg | Cotización Yukon (Presurización) | Va sobre un soporte: medidas del soporte
Estante: matafuegos armados (pulmón) | 3 | 0.6 | 1.2 | 2 | 2.16 | Estante: parados en bandejas, un modelo por bandeja; máx. 168 u en 7 bandejas o cajones | PULMONES-FLAMA2035 › Parametros B7 (frente 1.200), B8 (fondo 600) y B9 (alto 2.000) · módulos: Pulmones O23 · máximo: H23 · bandejas: N23
Carro porta-bandejas: matafuegos presurizados → control de calidad | 1 | 0.7 | 1.3 | a confirmar | 0.91 | 3 bandejas 1.200 × 600, hasta 450 kg; espera en el origen | PULMONES-FLAMA2035 › Parametros A42:B42 (lugar de 1 m² del carro de 1,3 × 0,7 m) y B37 (3 bandejas) · cantidad: Pulmones S24 (¿puede parar el que entrega?: Z24) | Alto del carro (3 niveles a la altura del estante)
24. Control de calidad — Ensayo de pérdidas · 1 máq. · 1 turno |  |  |  |  | 3.43 |  | Balanceo-FLAMA2035 › Carga R57 (máq.) y S57 (turnos)
Tanque de ensayo de pérdidas Firesafer FS-SS100 | 1 | 1.8 | 1 | 0.9 | 1.8 | 30–40 piezas por tanda | Catálogo Firesafer (Filling Line) | La cotización Firesafer dice que el tanque no está incluido
Estante: matafuegos presurizados (pulmón) | 1 | 0.6 | 1.2 | 2 | 0.72 | Estante: parados en bandejas, un modelo por bandeja; máx. 161 u en 3 bandejas o cajones | PULMONES-FLAMA2035 › Parametros B7 (frente 1.200), B8 (fondo 600) y B9 (alto 2.000) · módulos: Pulmones O24 · máximo: H24 · bandejas: N24
Carro porta-bandejas: matafuegos ensayados → etiquetado | 1 | 0.7 | 1.3 | a confirmar | 0.91 | 3 bandejas 1.200 × 600, hasta 450 kg; espera en el origen | PULMONES-FLAMA2035 › Parametros A42:B42 (lugar de 1 m² del carro de 1,3 × 0,7 m) y B37 (3 bandejas) · cantidad: Pulmones S25 (¿puede parar el que entrega?: Z25) | Alto del carro (3 niveles a la altura del estante)
25. Etiquetado · 1 máq. · 1 turno |  |  |  |  | 3.3625 |  | Balanceo-FLAMA2035 › Carga R58 (máq.) y S58 (turnos)
Etiquetadora semiautomática | 1 | 0.45 | 0.65 | 0.45 | 0.2925 | equivalente: etiquetadora semiautomática para envases redondos | Internet: etiquetadora semiautomática Sammi (650 × 450 × 450 mm, 35 kg) | SISA y Firesafer no dan medidas. Es de mesa: falta la mesa
Estante: matafuegos ensayados (pulmón) | 3 | 0.6 | 1.2 | 2 | 2.16 | Estante: parados en bandejas, un modelo por bandeja; máx. 241 u en 8 bandejas o cajones | PULMONES-FLAMA2035 › Parametros B7 (frente 1.200), B8 (fondo 600) y B9 (alto 2.000) · módulos: Pulmones O25 · máximo: H25 · bandejas: N25
Carro porta-bandejas: matafuegos etiquetados → embalaje y paletizado | 1 | 0.7 | 1.3 | a confirmar | 0.91 | 3 bandejas 1.200 × 600, hasta 450 kg; espera en el origen | PULMONES-FLAMA2035 › Parametros A42:B42 (lugar de 1 m² del carro de 1,3 × 0,7 m) y B37 (3 bandejas) · cantidad: Pulmones S26 (¿puede parar el que entrega?: Z26) | Pulmones da 2; propuesta 1 + soporte fijo para la bandeja en llenado (con tandas no hace falta el segundo). alto del carro (3 niveles a la altura del estante)
26. Embalaje y paletizado · 2 máq. · 2 turnos |  |  |  |  | 8.8084 |  | Balanceo-FLAMA2035 › Carga R59 (máq.) y S59 (turnos)
Envolvedora EDOS PS 5 | 1 | 3 | 1.5 | 2.5 | 4.5 | área de instalación; pallet máx. 1,25 × 1,25 × 2,00 m | Folleto EDOS (Embaladora de pallet)
Cerradora de cajas Firesafer FS-DDP50 | 1 | 1.42 | 2.02 | 1.55 | 2.8684 |  | Catálogo Firesafer (Filling Line) | No está en la cotización Firesafer
Estante: cilindros vacíos pintados (pulmón) | 2 | 0.6 | 1.2 | 2 | 1.44 | Estante: parados en bandejas, un modelo por bandeja; máx. 421 u en 5 bandejas o cajones | PULMONES-FLAMA2035 › Parametros B7 (frente 1.200), B8 (fondo 600) y B9 (alto 2.000) · módulos: Pulmones O20 · máximo: H20 · bandejas: N20

## Carros
CARROS — lo que va dentro de cada puesto
Gris = puesto y la suma de las huellas de lo que va adentro (sin circulación). Medidas solo de las cotizaciones y de los Excel de Fran (Balanceo y Pulmones). Rojo = no está en esas fuentes.
Puesto / ítem | Cant. | Ancho (m) | Largo (m) | Alto (m) | Huella (m²) | Medidas internas / uso | Fuente | A confirmar
3. Cilindrado · 1 máq. · 1 turno |  |  |  |  | 9.2592 |  | Balanceo-FLAMA2035 › Carga M77 (máq.) y N77 (turnos)
Roladora de carros (6 × 1.500) | 1 | 1.21 | 3.31 | 1.33 | 4.0051 | equivalente: roladora W11-6×1500 | Internet: goldsupplier.com/provide/p106252607.html, W11-6×1500 (331 × 121 × 133, en cm) | No hay cotización. Se elige 6 × 1.500 porque la chapa de carros es de 4,75 × 1.500 (MP-FLAMA2035 › Resumen A26). Confirmar unidades
Piso demarcado: cuerpos planos grabados (pulmón) | 1 |  |  | — | 5.2541 | Sobre la mesa móvil de la guillotina, apilados (tanda de corte); máx. 52 recipientes; huella = m² de Pulmones ÷ 1,4 de circulación | PULMONES-FLAMA2035 › Carros J6 (m²), H6 (máximo) e I6 (cómo espera)
4. Punteo del cuerpo · 1 máq. · 1 turno |  |  |  |  | 0.57519 |  | Balanceo-FLAMA2035 › Carga M78 (máq.) y N78 (turnos)
Virador ProArc TR-0100 (motriz) | 1 | 0.32 | 0.47 | 0.334 | 0.1504 | 1 t; Ø 20–800 mm | Internet: westermans.com, ProArc TR-0100 (motriz 470 × 320 × 334, loco 450 × 160 × 334 mm) | No hay cotización: equivalente de 1 t. La distancia entre motriz y loco depende del largo del recipiente
Virador ProArc TR-0100 (loco) | 1 | 0.16 | 0.45 | 0.334 | 0.072 |  | Internet: westermans.com, ProArc TR-0100
Piso demarcado: virolas (pulmón) | 1 |  |  | — | 0.35279 | Piso demarcado de 1,8 × 1,2 m al pie del punteo, paradas; máx. 2 recipientes; huella = m² de Pulmones ÷ 1,4 de circulación | PULMONES-FLAMA2035 › Carros J7 (m²), H7 (máximo) e I7 (cómo espera)
5. Soldadura longitudinal · 1 máq. · 1 turno |  |  |  |  | 3.0036 |  | Balanceo-FLAMA2035 › Carga M79 (máq.) y N79 (turnos)
Soldadora longitudinal Dragon ZH-1300 | 1 | 1.14 | 2.3 | 1.8 | 2.622 | con mesa elevadora con rodillos; largo de soldadura 1.300 mm | Proforma Dragon Welding BF26091611
Chiller SDL-1000 | 1 | 0.53 | 0.72 | 0.87 | 0.3816 | medidas de embalaje | Proforma Dragon Welding BF26091611 | Son medidas del embalaje, no de la máquina
6. Soldadura de cupla en la cúpula · 1 máq. · 1 turno |  |  |  |  | 0.47164 |  | Balanceo-FLAMA2035 › Carga M80 (máq.) y N80 (turnos)
Soldadora de cupla | 1 | a confirmar | a confirmar | a confirmar |  |  |  | No hay cotización en la carpeta para este puesto
Piso demarcado: cúpulas con cupla (pulmón) | 1 |  |  | — | 0.47164 | En el carro canasto entre la soldadura de cupla y el armado; máx. 13 recipientes; huella = m² de Pulmones ÷ 1,4 de circulación | PULMONES-FLAMA2035 › Carros J9 (m²), H9 (máximo) e I9 (cómo espera)
7. Armado y soldadura circunferencial · 1 máq. · 1 turno |  |  |  |  | 2.4176 |  | Balanceo-FLAMA2035 › Carga M81 (máq.) y N81 (turnos)
Virador ProArc TR-0100 (motriz) | 1 | 0.32 | 0.47 | 0.334 | 0.1504 | 1 t; Ø 20–800 mm | Internet: westermans.com, ProArc TR-0100 (motriz 470 × 320 × 334, loco 450 × 160 × 334 mm) | No hay cotización: equivalente de 1 t. La distancia entre motriz y loco depende del largo del recipiente
Virador ProArc TR-0100 (loco) | 1 | 0.16 | 0.45 | 0.334 | 0.072 |  | Internet: westermans.com, ProArc TR-0100
Piso demarcado: cuerpos soldados (pulmón) | 1 |  |  | — | 2.1952 | Piso demarcado al pie del armado (7), parados; máx. 11 recipientes; huella = m² de Pulmones ÷ 1,4 de circulación | PULMONES-FLAMA2035 › Carros J8 (m²), H8 (máximo) e I8 (cómo espera)
8. Soldadura de accesorios · 1 máq. · 1 turno |  |  |  |  | 0.39883 |  | Balanceo-FLAMA2035 › Carga M82 (máq.) y N82 (turnos)
Virador ProArc TR-0100 (motriz) | 1 | 0.32 | 0.47 | 0.334 | 0.1504 | 1 t; Ø 20–800 mm | Internet: westermans.com, ProArc TR-0100 (motriz 470 × 320 × 334, loco 450 × 160 × 334 mm) | No hay cotización: equivalente de 1 t. La distancia entre motriz y loco depende del largo del recipiente
Virador ProArc TR-0100 (loco) | 1 | 0.16 | 0.45 | 0.334 | 0.072 |  | Internet: westermans.com, ProArc TR-0100
Piso demarcado: cilindros cerrados (pulmón) | 1 |  |  | — | 0.17643 | Piso demarcado al pie de accesorios (8), parados; máx. 1 recipientes; huella = m² de Pulmones ÷ 1,4 de circulación | PULMONES-FLAMA2035 › Carros J10 (m²), H10 (máximo) e I10 (cómo espera)
8.1. Fabricación de accesorios · 1 máq. · 1 turno |  |  |  |  | 0 |  | Balanceo-FLAMA2035 › Carga M83 (máq.) y N83 (turnos)
Equipos de fabricación de accesorios | 1 | a confirmar | a confirmar | a confirmar |  |  |  | No hay cotización en la carpeta para este puesto
11. Pulmón de despacho y carga a pintura · 1 máq. · 1 turno |  |  |  |  | 12.65 |  | Balanceo-FLAMA2035 › Carga M86 (máq.) y N86 (turnos)
Piso demarcado: recipientes esperando la pintura (pulmón) | 1 |  |  | — | 12.65 | Espera del pintor: piso demarcado junto al portón, parados con un taco atrás; máx. 29 recipientes; huella = m² de Pulmones ÷ 1,4 de circulación | PULMONES-FLAMA2035 › Carros J11 (m²), H11 (máximo) e I11 (cómo espera)
12. Recepción de pintados y cambio de juego · 1 máq. · 1 turno |  |  |  |  | 12.65 |  | Balanceo-FLAMA2035 › Carga M87 (máq.) y N87 (turnos)
Piso demarcado: carros pintados (pulmón) | 1 |  |  | — | 12.65 | Piso demarcado de pintados: sin ruedas, parados sobre un taco de madera; máx. 29 recipientes; huella = m² de Pulmones ÷ 1,4 de circulación | PULMONES-FLAMA2035 › Carros J13 (m²), H13 (máximo) e I13 (cómo espera)
13 B. Carga de polvo y presurización · 1 máq. · 1 turno |  |  |  |  | 0.3162 |  | Balanceo-FLAMA2035 › Carga M88 (máq.) y N88 (turnos)
Cargadora de polvo Yukon M-000121 | 1 | 0.51 | 0.62 | 1.2 | 0.3162 |  | Cotización Yukon (Máquina de llenado)
13 A-C / 15. Montaje, manga, precinto y etiquetado · 1 máq. · 1 turno |  |  |  |  | 0 |  | Balanceo-FLAMA2035 › Carga M89 (máq.) y N89 (turnos)
Montaje, manga, precinto y etiquetado | 1 | a confirmar | a confirmar | a confirmar |  |  |  | No hay cotización en la carpeta para este puesto
14-17. Calidad: pérdidas, inspección final, liberación y ensayos de lote · 1 máq. · 1 turno |  |  |  |  | 0 |  | Balanceo-FLAMA2035 › Carga M90 (máq.) y N90 (turnos)
Calidad: pérdidas, inspección final y ensayos de lote | 1 | a confirmar | a confirmar | a confirmar |  |  |  | No hay cotización en la carpeta para este puesto

## Recargas
RECARGAS — lo que va dentro de cada puesto
Gris = puesto y la suma de las huellas de lo que va adentro (sin circulación). Medidas solo de las cotizaciones y de los Excel de Fran (Balanceo y Pulmones). Rojo = no está en esas fuentes.
Puesto / ítem | Cant. | Ancho (m) | Largo (m) | Alto (m) | Huella (m²) | Medidas internas / uso | Fuente | A confirmar
R1. Recepción y registro · 2 máq. · 1 turno |  |  |  |  | 2.4 |  | Balanceo-FLAMA2035 › Carga F104 (máq.) y G104 (turnos)
Equipo de recepción y registro | 2 | a confirmar | a confirmar | a confirmar |  |  |  | No hay cotización en la carpeta para este puesto
Jaula en espera (pulmón) | 2 | 1 | 1.2 | a confirmar | 2.4 | 28 equipos por jaula; los equipos que se juntan = los que llegan por hora × las horas que pasa cada uno en el puesto (trabajo + ½ h de espera) | Balanceo-FLAMA2035 › Carga M104 (jaulas) y L104 (equipos) · jaula 1,2 × 1,0 m y 28 equipos: Parametros A52:B52 | Alto de la jaula
R2. Inspección visual · 2 máq. · 2 turnos |  |  |  |  | 1.2 |  | Balanceo-FLAMA2035 › Carga F105 (máq.) y G105 (turnos)
Equipo de inspección visual | 2 | a confirmar | a confirmar | a confirmar |  |  |  | No hay cotización en la carpeta para este puesto
Jaula en espera (pulmón) | 1 | 1 | 1.2 | a confirmar | 1.2 | 28 equipos por jaula; los equipos que se juntan = los que llegan por hora × las horas que pasa cada uno en el puesto (trabajo + ½ h de espera) | Balanceo-FLAMA2035 › Carga M105 (jaulas) y L105 (equipos) · jaula 1,2 × 1,0 m y 28 equipos: Parametros A52:B52 | Alto de la jaula
R3. Descarga ABC — ruta recuperable · 1 máq. · 2 turnos |  |  |  |  | 1.52 |  | Balanceo-FLAMA2035 › Carga F106 (máq.) y G106 (turnos)
Recuperadora / cargadora de polvo Firesafer FS-ZR01 | 1 | 0.4 | 0.8 | 1.35 | 0.32 | recupera y carga 1–12 kg | Catálogo Firesafer de service (FS 2026 Service Lists) | Opción por función: confirmar. Alternativa FS-SDP-1 sin medidas
Jaula en espera (pulmón) | 1 | 1 | 1.2 | a confirmar | 1.2 | 28 equipos por jaula; los equipos que se juntan = los que llegan por hora × las horas que pasa cada uno en el puesto (trabajo + ½ h de espera) | Balanceo-FLAMA2035 › Carga M106 (jaulas) y L106 (equipos) · jaula 1,2 × 1,0 m y 28 equipos: Parametros A52:B52 | Alto de la jaula
R4. Descarga a descarte (ABC, BC y Clase D) · 1 máq. · 1 turno |  |  |  |  | 1.2 |  | Balanceo-FLAMA2035 › Carga F107 (máq.) y G107 (turnos)
Equipo de descarga a descarte (abc, bc y clase d) | 1 | a confirmar | a confirmar | a confirmar |  |  |  | No hay cotización en la carpeta para este puesto
Jaula en espera (pulmón) | 1 | 1 | 1.2 | a confirmar | 1.2 | 28 equipos por jaula; los equipos que se juntan = los que llegan por hora × las horas que pasa cada uno en el puesto (trabajo + ½ h de espera) | Balanceo-FLAMA2035 › Carga M107 (jaulas) y L107 (equipos) · jaula 1,2 × 1,0 m y 28 equipos: Parametros A52:B52 | Alto de la jaula
R5. Descarga y carga de agua / AFFF / sales K · 1 máq. · 1 turno |  |  |  |  | 1.548 |  | Balanceo-FLAMA2035 › Carga F108 (máq.) y G108 (turnos)
Cargadora de agua y espuma Firesafer FS-SJML01 | 1 | 0.58 | 0.6 | 0.95 | 0.348 |  | Catálogo Firesafer de service (FS 2026 Service Lists) | Opción por función: confirmar
Jaula en espera (pulmón) | 1 | 1 | 1.2 | a confirmar | 1.2 | 28 equipos por jaula; los equipos que se juntan = los que llegan por hora × las horas que pasa cada uno en el puesto (trabajo + ½ h de espera) | Balanceo-FLAMA2035 › Carga M108 (jaulas) y L108 (equipos) · jaula 1,2 × 1,0 m y 28 equipos: Parametros A52:B52 | Alto de la jaula
R6. Recuperación y carga de CO₂ · 1 máq. · 1 turno |  |  |  |  | 1.5575 |  | Balanceo-FLAMA2035 › Carga F109 (máq.) y G109 (turnos)
Cargadora de CO₂ Firesafer FS-CO2E | 1 | 0.55 | 0.65 | 1.05 | 0.3575 |  | Catálogo Firesafer de service (FS 2026 Service Lists) | Opción por función: confirmar. Alternativa FS-CO2M 0,70 × 0,55 × 0,60
Jaula en espera (pulmón) | 1 | 1 | 1.2 | a confirmar | 1.2 | 28 equipos por jaula; los equipos que se juntan = los que llegan por hora × las horas que pasa cada uno en el puesto (trabajo + ½ h de espera) | Balanceo-FLAMA2035 › Carga M109 (jaulas) y L109 (equipos) · jaula 1,2 × 1,0 m y 28 equipos: Parametros A52:B52 | Alto de la jaula
R7. Recuperación y carga de halogenado · 1 máq. · 1 turno |  |  |  |  | 1.2 |  | Balanceo-FLAMA2035 › Carga F110 (máq.) y G110 (turnos)
Cargadora de agente limpio Firesafer FS-FM2 | 1 | a confirmar | a confirmar | a confirmar |  |  | Catálogo Firesafer de service (FS 2026 Service Lists) | Sin medidas en el catálogo
Jaula en espera (pulmón) | 1 | 1 | 1.2 | a confirmar | 1.2 | 28 equipos por jaula; los equipos que se juntan = los que llegan por hora × las horas que pasa cada uno en el puesto (trabajo + ½ h de espera) | Balanceo-FLAMA2035 › Carga M110 (jaulas) y L110 (equipos) · jaula 1,2 × 1,0 m y 28 equipos: Parametros A52:B52 | Alto de la jaula
R8. Desarme y limpieza — recinto · 2 máq. · 2 turnos |  |  |  |  | 1.2 |  | Balanceo-FLAMA2035 › Carga F111 (máq.) y G111 (turnos)
Equipo de desarme y limpieza | 2 | a confirmar | a confirmar | a confirmar |  |  |  | No hay cotización en la carpeta para este puesto
Jaula en espera (pulmón) | 1 | 1 | 1.2 | a confirmar | 1.2 | 28 equipos por jaula; los equipos que se juntan = los que llegan por hora × las horas que pasa cada uno en el puesto (trabajo + ½ h de espera) | Balanceo-FLAMA2035 › Carga M111 (jaulas) y L111 (equipos) · jaula 1,2 × 1,0 m y 28 equipos: Parametros A52:B52 | Alto de la jaula
R9. Desarme e inspección interior — zona general · 1 máq. · 1 turno |  |  |  |  | 1.2 |  | Balanceo-FLAMA2035 › Carga F112 (máq.) y G112 (turnos)
Equipo de desarme e inspección interior | 1 | a confirmar | a confirmar | a confirmar |  |  |  | No hay cotización en la carpeta para este puesto
Jaula en espera (pulmón) | 1 | 1 | 1.2 | a confirmar | 1.2 | 28 equipos por jaula; los equipos que se juntan = los que llegan por hora × las horas que pasa cada uno en el puesto (trabajo + ½ h de espera) | Balanceo-FLAMA2035 › Carga M112 (jaulas) y L112 (equipos) · jaula 1,2 × 1,0 m y 28 equipos: Parametros A52:B52 | Alto de la jaula
R10. Laboratorio — Puffer y mufla · 1 máq. · 1 turno |  |  |  |  | 1.2 |  | Balanceo-FLAMA2035 › Carga F113 (máq.) y G113 (turnos)
Equipo de laboratorio | 1 | a confirmar | a confirmar | a confirmar |  |  |  | No hay cotización en la carpeta para este puesto
Jaula en espera (pulmón) | 1 | 1 | 1.2 | a confirmar | 1.2 | 28 equipos por jaula; los equipos que se juntan = los que llegan por hora × las horas que pasa cada uno en el puesto (trabajo + ½ h de espera) | Balanceo-FLAMA2035 › Carga M113 (jaulas) y L113 (equipos) · jaula 1,2 × 1,0 m y 28 equipos: Parametros A52:B52 | Alto de la jaula
R11. Prueba hidráulica · 1 máq. · 2 turnos |  |  |  |  | 2.3143 |  | Balanceo-FLAMA2035 › Carga F114 (máq.) y G114 (turnos)
Bomba de PH Firesafer FS-HPT1 | 1 | 0.59 | 0.93 | 0.98 | 0.5487 |  | Catálogo Firesafer de service (FS 2026 Service Lists) | Opción por función: confirmar
Banco de PH de 3 puestos Firesafer FS-HPT1 | 1 | 0.56 | 1.01 | 1.2 | 0.5656 |  | Catálogo Firesafer de service (FS 2026 Service Lists) | Opción por función: confirmar
Jaula en espera (pulmón) | 1 | 1 | 1.2 | a confirmar | 1.2 | 28 equipos por jaula; los equipos que se juntan = los que llegan por hora × las horas que pasa cada uno en el puesto (trabajo + ½ h de espera) | Balanceo-FLAMA2035 › Carga M114 (jaulas) y L114 (equipos) · jaula 1,2 × 1,0 m y 28 equipos: Parametros A52:B52 | Alto de la jaula
R12. Secado · 1 máq. · 2 turnos |  |  |  |  | 1.66 |  | Balanceo-FLAMA2035 › Carga F115 (máq.) y G115 (turnos)
Secadora de 4 bocas Firesafer FS-D4 | 1 | 0.46 | 1 | 1.1 | 0.46 |  | Catálogo Firesafer de service (FS 2026 Service Lists) | Opción por función: confirmar
Jaula en espera (pulmón) | 1 | 1 | 1.2 | a confirmar | 1.2 | 28 equipos por jaula; los equipos que se juntan = los que llegan por hora × las horas que pasa cada uno en el puesto (trabajo + ½ h de espera) | Balanceo-FLAMA2035 › Carga M115 (jaulas) y L115 (equipos) · jaula 1,2 × 1,0 m y 28 equipos: Parametros A52:B52 | Alto de la jaula
R13. Inspección interior con videoscopio · 1 máq. · 1 turno |  |  |  |  | 1.2 |  | Balanceo-FLAMA2035 › Carga F116 (máq.) y G116 (turnos)
Equipo de inspección interior con videoscopio | 1 | a confirmar | a confirmar | a confirmar |  |  |  | No hay cotización en la carpeta para este puesto
Jaula en espera (pulmón) | 1 | 1 | 1.2 | a confirmar | 1.2 | 28 equipos por jaula; los equipos que se juntan = los que llegan por hora × las horas que pasa cada uno en el puesto (trabajo + ½ h de espera) | Balanceo-FLAMA2035 › Carga M116 (jaulas) y L116 (equipos) · jaula 1,2 × 1,0 m y 28 equipos: Parametros A52:B52 | Alto de la jaula
R14. Pintura · 2 máq. · 2 turnos |  |  |  |  | 1.2 |  | Balanceo-FLAMA2035 › Carga F117 (máq.) y G117 (turnos)
Equipo de pintura | 2 | a confirmar | a confirmar | a confirmar |  |  |  | No hay cotización en la carpeta para este puesto
Jaula en espera (pulmón) | 1 | 1 | 1.2 | a confirmar | 1.2 | 28 equipos por jaula; los equipos que se juntan = los que llegan por hora × las horas que pasa cada uno en el puesto (trabajo + ½ h de espera) | Balanceo-FLAMA2035 › Carga M117 (jaulas) y L117 (equipos) · jaula 1,2 × 1,0 m y 28 equipos: Parametros A52:B52 | Alto de la jaula
R15. Carga de polvo ABC, BC y Clase D · 2 máq. · 2 turnos |  |  |  |  | 1.8324 |  | Balanceo-FLAMA2035 › Carga F118 (máq.) y G118 (turnos)
Cargadora de polvo Yukon M-000121 | 2 | 0.51 | 0.62 | 1.2 | 0.6324 |  | Cotización Yukon (Máquina de llenado) | Alternativa Firesafer FS-ZR01 0,80 × 0,40 × 1,35
Jaula en espera (pulmón) | 1 | 1 | 1.2 | a confirmar | 1.2 | 28 equipos por jaula; los equipos que se juntan = los que llegan por hora × las horas que pasa cada uno en el puesto (trabajo + ½ h de espera) | Balanceo-FLAMA2035 › Carga M118 (jaulas) y L118 (equipos) · jaula 1,2 × 1,0 m y 28 equipos: Parametros A52:B52 | Alto de la jaula
R16. Ensamblaje y marbete — recinto · 2 máq. · 2 turnos |  |  |  |  | 1.732 |  | Balanceo-FLAMA2035 › Carga F119 (máq.) y G119 (turnos)
Morsa manual Firesafer FS-MC | 2 | 0.35 | 0.76 | 0.32 | 0.532 |  | Catálogo Firesafer de service (FS 2026 Service Lists) | Opción por función: confirmar
Jaula en espera (pulmón) | 1 | 1 | 1.2 | a confirmar | 1.2 | 28 equipos por jaula; los equipos que se juntan = los que llegan por hora × las horas que pasa cada uno en el puesto (trabajo + ½ h de espera) | Balanceo-FLAMA2035 › Carga M119 (jaulas) y L119 (equipos) · jaula 1,2 × 1,0 m y 28 equipos: Parametros A52:B52 | Alto de la jaula
R17. Presurización — recinto · 1 máq. · 2 turnos |  |  |  |  | 1.4925 |  | Balanceo-FLAMA2035 › Carga F120 (máq.) y G120 (turnos)
Presurizadora de N₂ Firesafer FS-N2 | 1 | 0.5 | 0.585 | 1 | 0.2925 |  | Catálogo Firesafer de service (FS 2026 Service Lists) | Opción por función: confirmar
Jaula en espera (pulmón) | 1 | 1 | 1.2 | a confirmar | 1.2 | 28 equipos por jaula; los equipos que se juntan = los que llegan por hora × las horas que pasa cada uno en el puesto (trabajo + ½ h de espera) | Balanceo-FLAMA2035 › Carga M120 (jaulas) y L120 (equipos) · jaula 1,2 × 1,0 m y 28 equipos: Parametros A52:B52 | Alto de la jaula
R18. Ensamblaje y presurización — zona general · 1 máq. · 1 turno |  |  |  |  | 1.2 |  | Balanceo-FLAMA2035 › Carga F121 (máq.) y G121 (turnos)
Equipo de ensamblaje y presurización | 1 | a confirmar | a confirmar | a confirmar |  |  |  | No hay cotización en la carpeta para este puesto
Jaula en espera (pulmón) | 1 | 1 | 1.2 | a confirmar | 1.2 | 28 equipos por jaula; los equipos que se juntan = los que llegan por hora × las horas que pasa cada uno en el puesto (trabajo + ½ h de espera) | Balanceo-FLAMA2035 › Carga M121 (jaulas) y L121 (equipos) · jaula 1,2 × 1,0 m y 28 equipos: Parametros A52:B52 | Alto de la jaula
R19. Control de peso (CO₂ y halogenados sin recarga) · 1 máq. · 1 turno |  |  |  |  | 1.2 |  | Balanceo-FLAMA2035 › Carga F122 (máq.) y G122 (turnos)
Equipo de control de peso (co₂ y halogenados sin recarga) | 1 | a confirmar | a confirmar | a confirmar |  |  |  | No hay cotización en la carpeta para este puesto
Jaula en espera (pulmón) | 1 | 1 | 1.2 | a confirmar | 1.2 | 28 equipos por jaula; los equipos que se juntan = los que llegan por hora × las horas que pasa cada uno en el puesto (trabajo + ½ h de espera) | Balanceo-FLAMA2035 › Carga M122 (jaulas) y L122 (equipos) · jaula 1,2 × 1,0 m y 28 equipos: Parametros A52:B52 | Alto de la jaula
R20. Ensayo de pérdidas · 2 máq. · 1 turno |  |  |  |  | 6 |  | Balanceo-FLAMA2035 › Carga F123 (máq.) y G123 (turnos)
Tanque de ensayo de pérdidas Firesafer FS-SS100 | 2 | 1.8 | 1 | 0.9 | 3.6 |  | Catálogo Firesafer (Filling Line) | Opción por función: confirmar
Jaula en espera (pulmón) | 2 | 1 | 1.2 | a confirmar | 2.4 | 28 equipos por jaula; los equipos que se juntan = los que llegan por hora × las horas que pasa cada uno en el puesto (trabajo + ½ h de espera) | Balanceo-FLAMA2035 › Carga M123 (jaulas) y L123 (equipos) · jaula 1,2 × 1,0 m y 28 equipos: Parametros A52:B52 | Alto de la jaula
R21. Precinto, etiqueta y despacho · 2 máq. · 2 turnos |  |  |  |  | 1.2 |  | Balanceo-FLAMA2035 › Carga F124 (máq.) y G124 (turnos)
Equipo de precinto, etiqueta y despacho | 2 | a confirmar | a confirmar | a confirmar |  |  |  | No hay cotización en la carpeta para este puesto
Jaula en espera (pulmón) | 1 | 1 | 1.2 | a confirmar | 1.2 | 28 equipos por jaula; los equipos que se juntan = los que llegan por hora × las horas que pasa cada uno en el puesto (trabajo + ½ h de espera) | Balanceo-FLAMA2035 › Carga M124 (jaulas) y L124 (equipos) · jaula 1,2 × 1,0 m y 28 equipos: Parametros A52:B52 | Alto de la jaula
R22. Inutilización y disposición final · 1 máq. · 1 turno |  |  |  |  | 1.2 |  | Balanceo-FLAMA2035 › Carga F125 (máq.) y G125 (turnos)
Equipo de inutilización y disposición final | 1 | a confirmar | a confirmar | a confirmar |  |  |  | No hay cotización en la carpeta para este puesto
Jaula en espera (pulmón) | 1 | 1 | 1.2 | a confirmar | 1.2 | 28 equipos por jaula; los equipos que se juntan = los que llegan por hora × las horas que pasa cada uno en el puesto (trabajo + ½ h de espera) | Balanceo-FLAMA2035 › Carga M125 (jaulas) y L125 (equipos) · jaula 1,2 × 1,0 m y 28 equipos: Parametros A52:B52 | Alto de la jaula
R23. PH de mangueras (CO₂ y rodantes) · 1 máq. · 1 turno |  |  |  |  | 1.2 |  | Balanceo-FLAMA2035 › Carga F126 (máq.) y G126 (turnos)
Equipo de ph de mangueras (co₂ y rodantes) | 1 | a confirmar | a confirmar | a confirmar |  |  |  | No hay cotización en la carpeta para este puesto
Jaula en espera (pulmón) | 1 | 1 | 1.2 | a confirmar | 1.2 | 28 equipos por jaula; los equipos que se juntan = los que llegan por hora × las horas que pasa cada uno en el puesto (trabajo + ½ h de espera) | Balanceo-FLAMA2035 › Carga M126 (jaulas) y L126 (equipos) · jaula 1,2 × 1,0 m y 28 equipos: Parametros A52:B52 | Alto de la jaula
PULMONES DE ENTRADA Y SALIDA DE RECARGAS |  |  |  |  | 24
Pulmón de recepción (lote retirado que espera entrar) | 10 | 1 | 1.2 | a confirmar | 12 | ½ día de recargas, 271 equipos | Balanceo-FLAMA2035 › Carga M128 (10 jaulas) y L128 (271 equipos) · jaula: Parametros A52:B52 | Alto de la jaula
Pulmón de despacho (recargados listos para el recorrido) | 10 | 1 | 1.2 | a confirmar | 12 | ½ día de recargas, 271 equipos | Balanceo-FLAMA2035 › Carga M129 (10 jaulas) y L129 (271 equipos) · jaula: Parametros A52:B52 | Alto de la jaula

## Pulmones
PULMONES — qué se junta entre puestos, cómo espera y cuántos carros
Columnas «Pulmones»: lo que calcula el Excel de Pulmones. Columnas «Propuesta»: 1 solo carro por tramo; mientras viaja, la bandeja que se está llenando queda en el soporte fijo del puesto que entrega (regla de Pulmones, Parametros B39). Con tandas no hace falta el carro de más.
Pulmón | De → a | Dónde espera | Máximo (u) | Cómo espera | Bandejas / cajones | Módulos de estante | Carros (Pulmones) | Por qué | m² (Pulmones) | Carros (propuesta) | m² (propuesta) | Comentario
MANUALES
Franjas | Corte de chapa — 1.er corte en franjas (guillotina 1, manuales + carros) → Corte de chapa — 2.º corte en piezas (guillotina 2, manuales + carros) | Guillotina 2 (mesa elevadora 2) | 90 | Sobre la mesa elevadora 2 (fija), en la guillotina 2 | 0 | 0 | 0 | No se traslada en carro | 0 | 0 | 0
Desarrollos | Corte de chapa — 2.º corte en piezas (guillotina 2, manuales + carros) → Marcado del cuerpo (manuales + carros) | Marcado (manuales) | 1505 | Estante: pilas por modelo sobre bandejas | 15 | 3 | 1 | 1 carro por tramo | 5.32 | 1 | 5.32
Virolas | Cilindrado → Soldadura longitudinal — 2,5 a 10 kg | Sold. longitudinal 2,5–10 y TIG 1 kg | 607 | Estante: parados en bandejas, un modelo por bandeja | 20 | 7 | 1 | 1 carro por tramo | 11.08 | 1 | 11.08
Cuerpos soldados | Soldadura longitudinal — 2,5 a 10 kg → Encastre de fondo | Encastre de fondo | 405 | Estante: parados en bandejas, un modelo por bandeja | 10 | 4 | 2 | El que entrega no puede parar (es el cuello (soldadura longitudinal)): uno recibe mientras el otro viaja | 6.76 | 1 | 6.76 | Con tandas alcanza 1: la bandeja en llenado queda en el soporte fijo mientras el carro viaja
Fondos | Corte de disco y embutido (cúpula y fondo) → Encastre de fondo | Rack junto a la prensa + encastre | 6609 | Rack de pallets al lado de la prensa (la tanda) + estante en el puesto con la ola de mañana | 65 | 2 | 1 | 1 carro por tramo | 11.38 | 1 | 11.38
Cúpulas | Corte de disco y embutido (cúpula y fondo) → Soldadura del cuello a la cúpula | Rack junto a la prensa + prep. de cuello | 6765 | Rack de pallets al lado de la prensa (la tanda) + estante en el puesto con la ola de mañana | 80 | 2 | 1 | 1 carro por tramo | 12.31 | 1 | 12.31
Desarrollos marcados | Marcado del cuerpo (manuales + carros) → Cilindrado | Cilindrado | 201 | Pila al alcance entre el marcado y la cilindradora (pegados) | 0 | 0 | 0 | No se traslada en carro | 0 | 0 | 0
Cúpulas con cuello | Soldadura del cuello a la cúpula → Soldadura circunferencial de cúpula y fondo | Sold. circunferencial | 407 | Estante de cajones al pie de la soldadura circunferencial | 9 | 1 | 1 | 1 carro por tramo | 2.44 | 1 | 2.44
Cuerpos con fondo | Encastre de fondo → Bordoneado | Bordoneado | 315 | Sin estante: el que consume no es más lento; lo que llega espera en los carros del tramo | 3 | 0 | 2 | Sin estante: ↑(3 bandejas ÷ 3) + 1 (mínimo 2) | 2 | 1 | 1 | Entra todo en 1 carro (3 bandejas): ese carro es el pulmón; la bandeja en llenado espera en el soporte fijo
Cuerpos bordoneados | Bordoneado → Soldadura circunferencial de cúpula y fondo | Sold. circunferencial | 691 | Estante: parados en bandejas, un modelo por bandeja | 21 | 7 | 1 | 1 carro por tramo | 11.08 | 1 | 11.08
Cilindros soldados | Soldadura circunferencial de cúpula y fondo → Prueba hidráulica | PH (bloque PH + secado) | 371 | Sin estante: el que consume no es más lento; lo que llega espera en los carros del tramo | 11 | 0 | 5 | Sin estante: ↑(11 bandejas ÷ 3) + 1 | 5 | 5 | 5 | Lo que queda al cerrar el turno espera en carros estacionados (no son de tránsito). Alternativa: estante al pie del que consume
Cilindros mojados | Prueba hidráulica → Secado | Secado | 346 | Sin estante: el que consume no es más lento; lo que llega espera en los carros del tramo | 5 | 0 | 3 | Sin estante: ↑(5 bandejas ÷ 3) + 1 | 3 | 3 | 3 | Lo que queda al cerrar el turno espera en carros estacionados (no son de tránsito). Alternativa: estante al pie del que consume
Cilindros secos | Secado → Granallado | Granallado | 336 | Sin estante: el que consume no es más lento; lo que llega espera en los carros del tramo | 6 | 0 | 3 | Sin estante: ↑(6 bandejas ÷ 3) + 1 | 3 | 3 | 3 | Lo que queda al cerrar el turno espera en carros estacionados (no son de tránsito). Alternativa: estante al pie del que consume
Cilindros granallados | Granallado → Pintura en polvo + horno | Pintura (carga a ganchos) | 488 | Estante: parados en bandejas, un modelo por bandeja | 7 | 2 | 1 | 1 carro por tramo | 3.88 | 1 | 3.88
Cilindros vacíos pintados | Pintura en polvo + horno → Embalaje y paletizado | Embalaje | 421 | Estante: parados en bandejas, un modelo por bandeja | 5 | 2 | 2 | El que entrega no puede parar (sale del horno de pintura): uno recibe mientras el otro viaja | 3.88 | 1 | 3.88 | Con tandas alcanza 1: la bandeja en llenado queda en el soporte fijo mientras el carro viaja
Cilindros pintados para cargar | Pintura en polvo + horno → Carga de polvo | Carga de polvo | 330 | Estante: parados en bandejas, un modelo por bandeja | 11 | 4 | 2 | El que entrega no puede parar (sale del horno de pintura): uno recibe mientras el otro viaja | 6.76 | 1 | 6.76 | Con tandas alcanza 1: la bandeja en llenado queda en el soporte fijo mientras el carro viaja
Cilindros cargados de polvo | Carga de polvo → Ensamblaje | Ensamblaje | 183 | Estante: parados en bandejas, un modelo por bandeja | 9 | 3 | 1 | 1 carro por tramo | 5.32 | 1 | 5.32
Matafuegos armados | Ensamblaje → Presurización | Presurización | 168 | Estante: parados en bandejas, un modelo por bandeja | 7 | 3 | 1 | 1 carro por tramo | 5.32 | 1 | 5.32
Matafuegos presurizados | Presurización → Control de calidad — Ensayo de pérdidas | Ensayo de pérdidas | 161 | Estante: parados en bandejas, un modelo por bandeja | 3 | 1 | 1 | 1 carro por tramo | 2.44 | 1 | 2.44
Matafuegos ensayados | Control de calidad — Ensayo de pérdidas → Etiquetado | Etiquetado | 241 | Estante: parados en bandejas, un modelo por bandeja | 8 | 3 | 1 | 1 carro por tramo | 5.32 | 1 | 5.32
Matafuegos etiquetados | Etiquetado → Embalaje y paletizado | Embalaje | 161 | Sin estante: el que consume no es más lento; lo que llega espera en los carros del tramo | 3 | 0 | 2 | Sin estante: ↑(3 bandejas ÷ 3) + 1 (mínimo 2) | 2 | 1 | 1 | Entra todo en 1 carro (3 bandejas): ese carro es el pulmón; la bandeja en llenado espera en el soporte fijo
Total manuales |  |  |  |  | 298 | 44 | 32 |  | 108.29 | 27 | 106.29
Supermercado de fondos y cúpulas: rack de 2 vanos × 3 niveles, 17 pallets de 12 cajones (ya contado en fondos y cúpulas)
CARROS
Cuerpos planos grabados | Guillotinas → Cilindrado de carros | 2.2 pulmón de cuerpos planos | 52 | Sobre la mesa móvil de la guillotina, apilados (tanda de corte) |  |  |  | La mesa móvil rueda hasta la cilindradora de carros | 7.36 |  | 7.36
Virolas | Cilindrado → Punteo | Punteo (4) | 2 | Piso demarcado de 1,8 × 1,2 m al pie del punteo, paradas |  |  |  | Rodando acostadas por el piso (11 a 41 kg): no se levantan | 0.49 |  | 0.49
Cuerpos soldados | Soldadura longitudinal → Armado (7) | Armado (7) | 11 | Piso demarcado al pie del armado (7), parados |  |  |  | Rodando acostados hasta el virador del armado | 3.07 |  | 3.07
Cúpulas con cupla | Soldadura de cupla (6) → Armado (7) | Carro canasto entre 6 y 7 | 13 | En el carro canasto entre la soldadura de cupla y el armado |  |  |  | El carro canasto (pulmón y traslado a la vez, puestos pegados) | 0.66 |  | 0.66
Cilindros cerrados | Armado (7) → Accesorios (8) | Accesorios (8) | 1 | Piso demarcado al pie de accesorios (8), parados |  |  |  | Rodando acostados hasta la mesa de accesorios | 0.25 |  | 0.25
Recipientes esperando la pintura | PH y secado → Pintura tercerizada | 11 espera del pintor | 29 | Espera del pintor: piso demarcado junto al portón, parados con un taco atrás |  |  |  | Carro de manipulación hasta la espera y hasta la Master (rampa) | 17.71 |  | 17.71
Carros pintados | Recepción de pintados (12) → Carga (13) | 12 recepción de pintados | 29 | Piso demarcado de pintados: sin ruedas, parados sobre un taco de madera |  |  |  | Carro de manipulación hasta la carga de polvo (13); las ruedas se ponen en el montaje | 17.71 |  | 17.71
Total carros | [8 empty] | 47.25 |  | 47.25
Carros: piezas de 11 a 61 kg, esperan paradas en el piso (Ø + 100 mm)² × 1,4, sin estante ni carro de tránsito.
RECARGAS
Jaulas en los 23 puestos | dentro de cada puesto | en cada puesto | 238 | jaulas de 28 equipos; en cada puesto se juntan los que llegan por hora × las horas que pasa cada uno ahí | 25 |  |  | Balanceo-FLAMA2035 › Carga filas 104 a 130 | 60 |  | 60
Pulmón de entrada | camión → recepción | Pulmón de entrada | 271 | jaulas (½ día) | 10 |  |  | Balanceo-FLAMA2035 › Carga filas 104 a 130 | 24 |  | 24
Pulmón de salida | despacho → camión | Pulmón de salida | 271 | jaulas (½ día) | 10 |  |  | Balanceo-FLAMA2035 › Carga filas 104 a 130 | 24 |  | 24
Total recargas | [8 empty] | 108 |  | 108

## Estantes y carros
ESTANTES, CARROS Y CÓMO SE CARGAN
1) MUEBLES Y UNIDADES DE CARGA
Elemento | Frente (mm) | Fondo (mm) | Alto (mm) | Niveles | Carga máx. | Cómo es por dentro | Fuente
Estante de carga media (1 módulo) | 1200 | 600 | 2000 | según la pieza (abajo) | 300 kg por nivel | Primer nivel a 100 mm del piso; el último no pasa de 1.600 mm (se carga sin escalera). Entre niveles: alto de la pieza + 100 mm para meter la mano + 40 mm de la bandeja. 1 bandeja o 3 cajones por nivel. | PULMONES-FLAMA2035 › Parametros B7:B13
Bandeja metálica | 1200 | 600 | 40 | — | 150 kg | Chapa plegada de 2 mm con borde de 30 mm. Rueda del carro al estante sobre carriles de rodillos. Un solo modelo por bandeja. | PULMONES-FLAMA2035 › Parametros B19:B22
Cajón plástico | 600 | 400 | 300 | — | 20 kg con el cajón | Interior 560 × 360 × 280 mm (pared y fondo de 20 mm). Fondos y cúpulas en columnas anidadas con 5 mm de luz. | PULMONES-FLAMA2035 › Parametros B23:B30
Carro porta-bandejas (tránsito) | 1300 | 700 | a confirmar | 3 | 450 kg (3 × 150) | 3 niveles a la misma altura que los 3 primeros del estante: la bandeja pasa deslizando del carro al estante. | PULMONES-FLAMA2035 › Parametros B37, B42
Carro de 12 cajones (tránsito) | 1300 | 700 | a confirmar | 4 | 12 cajones | 4 niveles de 3 cajones de 600 × 400, a la altura de los niveles del estante de cajones (100 / 500 / 900 / 1.300 mm). | PULMONES-FLAMA2035 › Parametros B38
Soporte fijo junto al puesto que entrega | 1200 | 600 | a confirmar | 1 | 1 bandeja | Donde queda la bandeja que se está llenando mientras el carro viaja. | PULMONES-FLAMA2035 › Parametros B39
Rack selectivo (supermercado de fondos y cúpulas) | 2700 | 1200 | a confirmar | 3 | 3 pallets por nivel | Vano de 2,7 m, 3 pallets de 800 de frente por nivel. Primer nivel a 400 mm (picking a mano entre 0,55 y 1,45 m); arriba, reserva. | PULMONES-FLAMA2035 › Parametros B53:B58
Pallet de cajones (fondos o cúpulas) | 1200 | 800 | 1045 | 3 capas | 12 cajones | 4 cajones por capa (2 × 2) y 3 capas. Un solo modelo por pallet. | PULMONES-FLAMA2035 › Parametros B53
Jaula de recargas | 1200 | 1000 | a confirmar | apilada a 2 | 28 equipos | Paletizable. | Balanceo-FLAMA2035 › Parametros (U_JAULA) y Carga A131
2) CÓMO SE CARGA CADA PIEZA (por modelo)
Pieza y unidad de carga | Modelo | Cómo va | Piezas por bandeja / cajón | Peso (kg) | Alto que ocupa (mm) | Altura de cada nivel del estante (mm) | Por módulo de estante | Por carro | A confirmar
Desarrollo — pila sobre bandeja | 1 kg | 1 pila de 254 desarrollos (chapa de 0,9 mm) | 254 | 149.9 | 229 | 5 niveles: 100 / 469 / 838 / 1207 / 1576 | 1270 | 762
| 2,5 kg | 1 pila de 147 desarrollos (chapa de 1,25 mm) | 147 | 149.9 | 184 | 5 niveles: 100 / 424 / 748 / 1072 / 1396 | 735 | 441
| 5 kg | 1 pila de 76 desarrollos (chapa de 1,6 mm) | 76 | 149.7 | 122 | 6 niveles: 100 / 362 / 624 / 886 / 1148 / 1410 | 456 | 228
| 10 kg | 1 pila de 34 desarrollos (chapa de 2,0 mm) | 34 | 148.9 | 68 | 8 niveles: 100 / 308 / 516 / 724 / 932 / 1140 / 1348 / 1556 | 272 | 102
Virola o cuerpo — parado sobre bandeja | 1 kg | parados en 15 filas × 7 = 105 (Ø 76,2 mm) | 105 | 62 | 297.5 | 4 niveles: 100 / 538 / 976 / 1414 | 420 | 315
| 2,5 kg | parados en 9 filas × 4 = 36 (Ø 124,0 mm) | 36 | 36.7 | 333 | 4 niveles: 100 / 573 / 1046 / 1519 | 144 | 108
| 5 kg | parados en 7 filas × 3 = 21 (Ø 153,0 mm) | 21 | 41.4 | 414 | 3 niveles: 100 / 654 / 1208 | 63 | 63
| 10 kg | parados en 6 filas × 3 = 18 (Ø 181,5 mm) | 18 | 78.8 | 582 | 3 niveles: 100 / 822 / 1544 | 54 | 54
Cilindro — parado sobre bandeja | 1 kg | parados en 15 filas × 7 = 105 (Ø 76,2 mm) | 105 | 74.5 | 297.5 | 4 niveles: 100 / 538 / 976 / 1414 | 420 | 315
| 2,5 kg | parados en 9 filas × 4 = 36 (Ø 124,0 mm) | 36 | 48.6 | 333 | 4 niveles: 100 / 573 / 1046 / 1519 | 144 | 108
| 5 kg | parados en 7 filas × 3 = 21 (Ø 153,0 mm) | 21 | 54.6 | 414 | 3 niveles: 100 / 654 / 1208 | 63 | 63
| 10 kg | parados en 6 filas × 3 = 18 (Ø 181,5 mm) | 18 | 98.6 | 582 | 3 niveles: 100 / 822 / 1544 | 54 | 54
Matafuego — parado sobre bandeja | 1 kg | parados, 72 (por peso: entran 15 × 7 = 105) | 72 | 149.8 | 390 | 3 niveles: 100 / 630 / 1160 | 216 | 216
| 2,5 kg | parados, 34 (por peso: entran 9 × 4 = 36) | 34 | 146.2 | 415 | 3 niveles: 100 / 655 / 1210 | 102 | 102
| 5 kg | parados, 18 (por peso: entran 7 × 3 = 21) | 18 | 145.8 | 495 | 3 niveles: 100 / 735 / 1370 | 54 | 54
| 10 kg | parados, 9 (por peso: entran 6 × 3 = 18) | 9 | 143.5 | 665 | 2 niveles: 100 / 905 | 18 | 27 | En el carro entran 3 bandejas, pero en el estante solo 2 niveles quedan bajo 1,6 m
Fondo — en cajón | 1 kg | 6 × 4 columnas de 12 piezas anidadas | 288 | 17.4 | 300 | 4 niveles: 100 / 500 / 900 / 1300 | 3456 | 3456
| 2,5 kg | 4 × 2 columnas de 11 piezas anidadas | 88 | 19.7 | 300 | 4 niveles: 100 / 500 / 900 / 1300 | 1056 | 1056
| 5 kg | 3 × 2 columnas de 8 piezas anidadas | 48 | 19.3 | 300 | 4 niveles: 100 / 500 / 900 / 1300 | 576 | 576
| 10 kg | 3 × 1 columnas de 9 piezas anidadas | 27 | 18.4 | 300 | 4 niveles: 100 / 500 / 900 / 1300 | 324 | 324
Cúpula — en cajón | 1 kg | 6 × 4 columnas de 12 piezas anidadas | 288 | 14.5 | 300 | 4 niveles: 100 / 500 / 900 / 1300 | 3456 | 3456
| 2,5 kg | 4 × 2 columnas de 10 piezas anidadas | 80 | 19.8 | 300 | 4 niveles: 100 / 500 / 900 / 1300 | 960 | 960
| 5 kg | 3 × 2 columnas de 6 piezas anidadas | 36 | 18.1 | 300 | 4 niveles: 100 / 500 / 900 / 1300 | 432 | 432
| 10 kg | 3 × 1 columnas de 7 piezas anidadas | 21 | 17.9 | 300 | 4 niveles: 100 / 500 / 900 / 1300 | 252 | 252
Cúpula con cuello — en cajón | 1 kg | sueltas en el cajón (Pulmones, Unidades fila 48; límite 20 kg) | 100 | 8 | 300 | 4 niveles: 100 / 500 / 900 / 1300 | 1200 | 1200
| 2,5 kg | sueltas en el cajón (Pulmones, Unidades fila 48; límite 20 kg) | 40 | 13.5 | 300 | 4 niveles: 100 / 500 / 900 / 1300 | 480 | 480
| 5 kg | sueltas en el cajón (Pulmones, Unidades fila 48; límite 20 kg) | 30 | 18.8 | 300 | 4 niveles: 100 / 500 / 900 / 1300 | 360 | 360
| 10 kg | sueltas en el cajón (Pulmones, Unidades fila 48; límite 20 kg) | 19 | 19.9 | 300 | 4 niveles: 100 / 500 / 900 / 1300 | 228 | 228
Fuente: PULMONES-FLAMA2035, hojas Unidades y Datos (pesos, Ø y altos de cada modelo). Altura de los niveles = 100 mm + n × (alto de la pieza + 100 mm + 40 mm de bandeja).